## contaminants
sample_nr | obs_well | depth | benzene | toluene | ethylbenzene | pm_xylene | o_xylene | indane | indene | naphthalene
|  | m | ug/L | ug/L | ug/L | ug/L | ug/L | ug/L | ug/L | ug/L
2000-001 | B-MLS1-3-12 | -12 | 263 | 2 | 269 | 14 | 51 | 1254 | 41 | 2207
2000-002 | B-MLS1-5-15 | -15.5 | 179 | 7 | 1690 | 751 | 253 | 1352 | 15 | 5410
2000-003 | B-MLS1-6-17 | -17 | 853 | 17 | 1286 | 528 | 214 | 1031 | 31 | 3879
2000-004 | B-MLS1-7-19 | -19 | 1254 | 10 | 1202 | 79 | 61 | 814 | 59 | 1970

## environment
sample_nr | obs_well | depth | pH | EC | redox | oxygen | nitrate | nitrite | sulfate | ammonium | sulfide | methane | iron2 | manganese | phosphate
|  | m |  | uS/cm | mV | mg/L | mg/L | mg/L | mg/L | mg/L | mg/L | mg/L | mg/L | mg/L | mg/L
2000-001 | B-MLS1-3-12 | -12 | 7.23 | 322 | -208 | 0.3 | 122 | 0.58 | 23 | 5 | 0 | 748 | 3 | 1 | 1.6
2000-002 | B-MLS1-5-15 | -15.5 | 7.67 | 405 | -231 | 0.9 | 5 | 0 | 0 | 6 | 0 | 2022 | 1 | 0 | 0
2000-003 | B-MLS1-6-17 | -17 | 7.75 | 223 | -252 | 0.1 | 3 | 0.03 | 1 | 13 | 0 | 200 | 1 | 0 | 0.8
2000-004 | B-MLS1-7-19 | -19 | 7.53 | 58 | -317 | 0 | 180 | 1 | 9 | 15 | 6 | 122 | 0 | 0 | 0.1

## metabolites
sample_nr | obs_well | depth | phenol | cinnamic_acid | benzoic_acid
|  | m | ug/l | ug/l | ug/l
2000-001 | B-MLS1-3-12 | -12 | 0.2 | 0.4 | 1.4
2000-002 | B-MLS1-5-15 | -15.5 |  | 0.1 | 0
2000-003 | B-MLS1-6-17 | -17 | 11.4 | inf | 5.4
2000-004 | B-MLS1-7-19 | -19 | 0.3 | 0.5 | 0.7

## isotopes
sample_nr | obs_well | depth | delta_13C-benzene | delta_2H-benzene
|  | m | permil | permil
2000-001 | B-MLS1-3-12 | -12 | -26.1 | -106
2000-002 | B-MLS1-5-15 | -15.5 | -25.8 | -110
2000-003 | B-MLS1-6-17 | -17 | -24.1 | -118
2000-004 | B-MLS1-7-19 | -19 | -24.1 | -117