## Carbonation Original
Carboantion test results (cm)
Prepared by Gang Li Sep 23,2019 (updated on Oct 29 with E17ft data)
| Sample | measure 1 | measure 2 | measure 3 | measure 4 | measure 5 | measure 6 | carbonation depth(mm) | standard deviation | uncertainty
L1 | N10 ft | 5 | 15 | 5 | 6 | 8 | 7 | 7.6667 | 3.7771 | 7.6109
| N30 ft | 10 | 9 | 6 | 12 | 13 | 8 | 9.6667 | 2.582 | 5.2027
| N17 ft | 7 | 9 | 10 | 11 | 10 | 6 | 8.8333 | 1.9408 | 3.9107
| E17 ft | 47 | 46 | 50 | 50 | 55 | 40 | 48 | 5.02 | 10.1152
| E30 ft | 45 | 39 | 44 | 49 | 50 | 45 | 45.3333 | 3.9328 | 7.9245
| W30 ft | 50 | 51 | 55 | 56 | 58 | 53 | 53.8333 | 3.0605 | 6.1669
| W17 ft | 40 | 50 | 48 | 45 | 42 | 40 | 44.1667 | 4.2151 | 8.4933
| W10 ft | 12 | 30 | 45 | 40 | 25 | 35 | 31.1667 | 11.7544 | 23.6852
L2 | E17 ft* | 120 | 110 | 109 | 103 | 108 | 110 | 110 | 5.5498 | 11.1828
| E30 ft* | 125 | 124 | 130 | 131 | 130 | 132 | 128.6667 | 3.3267 | 6.7032
| W30 ft* | 92 | 100 | 95 | 98 | 105 | 106 | 99.3333 | 5.5015 | 11.0856
| W17 ft* | 110 | 105 | 108 | 106 | 109 | 105 | 107.1667 | 2.137 | 4.306
| W10 ft* | 125 | 130 | 140 | 138 | 134 | 120 | 131.1667 | 7.705 | 15.5255
*internal carbonation front measured from the external surface
Uncertainty = std *t [t value=2.015 (dof=5) 90% confidence]
E13 ft sample has no reference surface(both ends are broken surface), fully carbionated

## Carbonation Modified
Carboantion test results (cm)
Prepared by Gang Li Sep 23,2019 (updated on Oct 29 with E17ft data)
|  | Individual Measurements (mm) | [5 empty] | Depth (mm)
| Sample | 1 | 2 | 3 | 4 | 5 | 6 | Average | St. Dev | Uncertainty | Wall thickness = | 7 | inches
L1 | N10 ft | 5 | 15 | 5 | 6 | 8 | 7 | 7.6667 | 3.7771 | 7.6109 | Wall thickness = | 177.8 | mm
| N30 ft | 10 | 9 | 6 | 12 | 13 | 8 | 9.6667 | 2.582 | 5.2027
| N17 ft | 7 | 9 | 10 | 11 | 10 | 6 | 8.8333 | 1.9408 | 3.9107
| E17 ft | 47 | 46 | 50 | 50 | 55 | 40 | 48 | 5.02 | 10.1152
| E30 ft | 45 | 39 | 44 | 49 | 50 | 45 | 45.3333 | 3.9328 | 7.9245
| W30 ft | 50 | 51 | 55 | 56 | 58 | 53 | 53.8333 | 3.0605 | 6.1669
| W17 ft | 40 | 50 | 48 | 45 | 42 | 40 | 44.1667 | 4.2151 | 8.4933
| W10 ft | 12 | 30 | 45 | 40 | 25 | 35 | 31.1667 | 11.7544 | 23.6852
L2 | E17 ft* | 57.8 | 67.8 | 68.8 | 74.8 | 69.8 | 67.8 | 67.8 | 5.5498 | 11.1828
| E30 ft* | 52.8 | 53.8 | 47.8 | 46.8 | 47.8 | 45.8 | 49.1333 | 3.3267 | 6.7032
| W30 ft* | 85.8 | 77.8 | 82.8 | 79.8 | 72.8 | 71.8 | 78.4667 | 5.5015 | 11.0856
| W17 ft* | 67.8 | 72.8 | 69.8 | 71.8 | 68.8 | 72.8 | 70.6333 | 2.137 | 4.306
| W10 ft* | 52.8 | 47.8 | 37.8 | 39.8 | 43.8 | 57.8 | 46.6333 | 7.705 | 15.5255
*internal carbonation front measured from the external surface
Uncertainty = std *t [t value=2.015 (dof=5) 90% confidence]
E13 ft sample has no reference surface(both ends are broken surface), fully carbionated

## Cover
Wall | Height Above Ground | Cover (inches) |  | Cover (mm) |  | Design Cover
|  | Vertical | Horizontal | Vertical | Horizontal | Vertical | 2.75 | 69.85
West | 10 | 2.5 | 1 | 63.5 | 25.4 | Horizontal | 2.5 | 63.5
| 17 | 4 | 1.5 | 101.6 | 38.1
| 30 | 5 | 2 | 127 | 50.8
North | 10 | 3 | 1.5 | 76.2 | 38.1
| 17 | 4 | 1.5 | 101.6 | 38.1
| 30 | 6 | 2.5 | 152.4 | 63.5
East | 12 | 3.5 | 1.5 | 88.9 | 38.1
| 17 | 5 | 2 | 127 | 50.8
| 30 | 6.5 | 2 | 165.1 | 50.8
|  |  | mean | 111.4778 | 43.7444
|  |  | std | 34.0645 | 11.2003