## Sheet1
| Element | -
| Indicator | MSP [USD/kg] | Carbon intensity [kg*CO2e/kg] | TCI [10^6 USD] | Product yield to biomass [wt %] | Product yield to hydrogen [% theoretical] | Biomass burned [10^3 MT/yr] | Hydrogen consumption [10^3 MT/yr] | Electricity demand [kWh/kg-H2]
Element | Parameter
EtAc | Price [USD/kg] | -0.0089638 | -0.00748 | 0.034946 | -0.00056755 | 0.0089941 | 0.036591 | 0.034814 | 0.00043799
hexane | Price [USD/kg] | -0.024953 | -0.02042 | 0.035901 | 0.024054 | 0.020256 | 0.037754 | 0.056838 | -0.03287
glucose | Price [USD/kg] | 0.0047287 | -0.0032845 | -0.0092928 | -0.008557 | 0.0066232 | -0.0045884 | -0.030611 | 0.0020663
dodecylacetate | Price [USD/kg] | -0.052428 | -0.056783 | 0.0093638 | 0.049662 | 0.056952 | -0.00059934 | -0.0071968 | -0.04846
H2 | Price [USD/kg] | -0.041889 | -0.052012 | -0.014719 | 0.030895 | 0.054474 | -0.014966 | -0.030214 | -0.033469
AcOH production | Titer [g/L] | -0.10268 | -0.06627 | -0.30327 | 0.24893 | 0.0085333 | -0.32351 | -0.037414 | -0.13166
| Productivity [g/L/h] | -0.029789 | 0.019406 | -0.1782 | -0.023517 | -0.017562 | 0.01353 | 0.004186 | 0.021333
Oleochemical production | Titer [g/L] | -0.019102 | -0.012337 | -0.017413 | 0.035363 | 0.0096625 | -0.029436 | 0.0098176 | -0.039325
| Productivity [g/L/h] | -0.13222 | -0.076442 | -0.26205 | 0.24321 | 0.054541 | -0.24355 | -0.030599 | -0.27969
| Bioreactor yield [% theoretical] | -0.97947 | -0.99772 | -0.33123 | 0.92747 | 0.99999 | -0.3541 | -0.33826 | -0.93671
| Specific yield [g_{Dodecanol}/g_{cell}] | -0.020455 | -0.020195 | -0.039048 | 0.040384 | 0.015437 | -0.040409 | -0.015131 | -0.037714
flue_gas | Processing capacity [MT/yr] | -0.096801 | 0.016385 | 0.821 | -0.0075734 | -0.01551 | 0.83047 | 0.94253 | -0.002868
biomass | Price [USD/MT] | -0.0013039 | 0.0060795 | 0.031205 | 0.0027147 | -0.0057483 | 0.043404 | 0.065444 | -0.00086945