## Dimplex_LA9TU
tMax | 60 | °C
Flow temperature in °C
| Q in Watt | 35 | 45 | 55
Ambient temperature in °C | -20 | 2960 | 2260 | 2030
| -15 | 3730 | 3150 | 2780
| -7 | 5500 | 4560 | 3980
| 2 | 7500 | 6530 | 5880
| 7 | 9200 | 8210 | 7100
| 10 | 10200 | 8880 | 7810
| 12 | 11450 | 10290 | 9110
| 20 | 12700 | 11700 | 10400
Flow temperature in °C
| COP w/o. unit | 35 | 45 | 55
Ambient temperature in °C | -20 | 1.86 | 1.42 | 1.28
| -15 | 2.16 | 1.79 | 1.51
| -7 | 2.8 | 2.28 | 1.87
| 2 | 3.7 | 2.86 | 2.45
| 7 | 4.2 | 3.62 | 2.7
| 10 | 4.5 | 3.55 | 2.95
| 12 | 4.77 | 4.04 | 3.31
| 20 | 5.29 | 4.33 | 3.48

## Dimplex_LA12TU
tMax | 60 | °C
Flow temperature in °C
| Q in Watt | 35 | 45 | 55
Ambient temperature in °C | -20 | 4890 | 4700 | 4500
| -15 | 5870 | 5700 | 5500
| -7 | 7600 | 7350 | 7170
| 2 | 9600 | 9100 | 8800
| 7 | 11400 | 10850 | 9800
| 10 | 11700 | 11200 | 10600
| 12 | 12200 | 11400 | 10900
| 20 | 13600 | 12800 | 12390
Flow temperature in °C
| COP w/o. unit | 35 | 45 | 55
Ambient temperature in °C | -20 | 1.91 | 1.48 | 1.2
| -15 | 2.28 | 1.77 | 1.45
| -7 | 3 | 2.3 | 1.88
| 2 | 3.7 | 2.84 | 2.32
| 7 | 4.3 | 3.42 | 2.5
| 10 | 4.6 | 3.53 | 2.75
| 12 | 4.78 | 3.56 | 2.87
| 20 | 5.33 | 4.06 | 3.3