## ENERCON_E_44
Hub height | 45 | m
Wind (m/s) | Power (kW) | Efficiency
1 | 0 | 0
2 | 0 | 0
3 | 4 | 0.16
4 | 20 | 0.34
5 | 50 | 0.43
6 | 96 | 0.48
7 | 156 | 0.49
8 | 238 | 0.5
9 | 340 | 0.5
10 | 466 | 0.5
11 | 600 | 0.48
12 | 710 | 0.44
13 | 790 | 0.39
14 | 850 | 0.33
15 | 880 | 0.28
16 | 905 | 0.24
17 | 910 | 0.2
18 | 910 | 0.17
19 | 910 | 0.14
20 | 910 | 0.12
21 | 910 | 0.11
22 | 910 | 0.09
23 | 910 | 0.08
24 | 910 | 0.07
25 | 910 | 0.06

## ENERCON_E_48
Hub height | 50 | m
Wind (m/s) | Power (kW) | Efficiency
1 | 0 | 0
2 | 0 | 0
3 | 5 | 0.17
4 | 25 | 0.35
5 | 60 | 0.43
6 | 110 | 0.46
7 | 180 | 0.47
8 | 275 | 0.48
9 | 400 | 0.5
10 | 555 | 0.5
11 | 671 | 0.45
12 | 750 | 0.39
13 | 790 | 0.32
14 | 810 | 0.27
15 | 810 | 0.22
16 | 810 | 0.18
17 | 810 | 0.15
18 | 810 | 0.13
19 | 810 | 0.11
20 | 810 | 0.09
21 | 810 | 0.08
22 | 810 | 0.07
23 | 810 | 0.06
24 | 810 | 0.05
25 | 810 | 0.05

## ENERCON_E_53
Hub height | 60 | m
Wind (m/s) | Power (kW) | Efficiency
1 | 0 | 0
2 | 2 | 0.19
3 | 14 | 0.39
4 | 38 | 0.44
5 | 77 | 0.46
6 | 141 | 0.48
7 | 228 | 0.49
8 | 336 | 0.49
9 | 480 | 0.49
10 | 645 | 0.48
11 | 744 | 0.42
12 | 780 | 0.34
13 | 810 | 0.27
14 | 810 | 0.22
15 | 810 | 0.18
16 | 810 | 0.15
17 | 810 | 0.12
18 | 810 | 0.1
19 | 810 | 0.09
20 | 810 | 0.08
21 | 810 | 0.06
22 | 810 | 0.06
23 | 810 | 0.05
24 | 810 | 0.04
25 | 810 | 0.04

## ENERCON_E_70
Hub height | 57 | m
Wind (m/s) | Power (kW) | Efficiency
1 | 0 | 0
2 | 2 | 0.1
3 | 18 | 0.27
4 | 56 | 0.36
5 | 127 | 0.42
6 | 240 | 0.46
7 | 400 | 0.48
8 | 626 | 0.5
9 | 892 | 0.5
10 | 1223 | 0.5
11 | 1590 | 0.49
12 | 1900 | 0.45
13 | 2080 | 0.39
14 | 2230 | 0.34
15 | 2300 | 0.28
16 | 2310 | 0.23
17 | 2310 | 0.19
18 | 2310 | 0.16
19 | 2310 | 0.14
20 | 2310 | 0.12
21 | 2310 | 0.1
22 | 2310 | 0.09
23 | 2310 | 0.08
24 | 2310 | 0.07
25 | 2310 | 0.06

## ENERCON_E_82
Hub height | 78 | m
Wind (m/s) | Power (kW) | Efficiency
1 | 0 | 0
2 | 0 | 0
3 | 25 | 0.286
4 | 82 | 0.396
5 | 174 | 0.43
6 | 321 | 0.459
7 | 525 | 0.473
8 | 800 | 0.483
9 | 1135 | 0.481
10 | 1510 | 0.467
11 | 1880 | 0.437
12 | 2200 | 0.394
13 | 2500 | 0.352
14 | 2770 | 0.312
15 | 2910 | 0.267
16 | 3000 | 0.226
17 | 3020 | 0.19
18 | 3020 | 0.16
19 | 3020 | 0.136
20 | 3020 | 0.117
21 | 3020 | 0.101
22 | 3020 | 0.088
23 | 3020 | 0.077
24 | 3020 | 0.068
25 | 3020 | 0.06

## ENERCON_E_92
Hub height | 84 | m
Wind (m/s) | Power (kW) | Efficiency
1 | 0 | 0
2 | 3.6 | 0.11
3 | 29.9 | 0.27
4 | 98.2 | 0.38
5 | 208.3 | 0.41
6 | 384.3 | 0.44
7 | 637 | 0.46
8 | 975.8 | 0.47
9 | 1403.6 | 0.47
10 | 1817.8 | 0.45
11 | 2088.7 | 0.39
12 | 2237 | 0.32
13 | 2300 | 0.26
14 | 2350 | 0.21
15 | 2350 | 0.17
16 | 2350 | 0.14
17 | 2350 | 0.12
18 | 2350 | 0.1
19 | 2350 | 0.08
20 | 2350 | 0.07
21 | 2350 | 0.06
22 | 2350 | 0.05
23 | 2350 | 0.05
24 | 2350 | 0.04
25 | 2350 | 0.04

## ENERCON_E_101
Hub height | 99 | m
Wind (m/s) | Power (kW) | Efficiency
1 | 0 | 0
2 | 3 | 0.076
3 | 37 | 0.279
4 | 118 | 0.376
5 | 258 | 0.421
6 | 479 | 0.452
7 | 790 | 0.469
8 | 1200 | 0.478
9 | 1710 | 0.478
10 | 2340 | 0.477
11 | 2867 | 0.439
12 | 3034 | 0.358
13 | 3050 | 0.283
14 | 3050 | 0.227
15 | 3050 | 0.184
16 | 3050 | 0.152
17 | 3050 | 0.127
18 | 3050 | 0.107
19 | 3050 | 0.091
20 | 3050 | 0.078
21 | 3050 | 0.067
22 | 3050 | 0.058
23 | 3050 | 0.051
24 | 3050 | 0.045
25 | 3050 | 0.04

## ENERCON_E_115
Hub height | 92 | m
Wind (m/s) | Power (kW) | Efficiency
1 | 0 | 0
2 | 3 | 0.058
3 | 48.5 | 0.279
4 | 155 | 0.376
5 | 339 | 0.421
6 | 627.5 | 0.451
7 | 1035.5 | 0.469
8 | 1549 | 0.47
9 | 2090 | 0.445
10 | 2580 | 0.401
11 | 2900 | 0.338
12 | 3000 | 0.27
13 | 3000 | 0.212
14 | 3000 | 0.17
15 | 3000 | 0.138
16 | 3000 | 0.114
17 | 3000 | 0.095
18 | 3000 | 0.08
19 | 3000 | 0.068
20 | 3000 | 0.058
21 | 3000 | 0.05
22 | 3000 | 0.044
23 | 3000 | 0.038
24 | 3000 | 0.034
25 | 3000 | 0.03

## ENERCON_E_126
Hub height | 135 | m
Wind (m/s) | Power (kW) | Efficiency
1 | 0 | 0
2 | 0 | 0
3 | 55 | 0.263
4 | 175 | 0.352
5 | 410 | 0.423
6 | 760 | 0.453
7 | 1250 | 0.47
8 | 1900 | 0.478
9 | 2700 | 0.477
10 | 3750 | 0.483
11 | 4850 | 0.47
12 | 5750 | 0.429
13 | 6500 | 0.381
14 | 7000 | 0.329
15 | 7350 | 0.281
16 | 7500 | 0.236
17 | 7580 | 0.199
18 | 7580 | 0.168
19 | 7580 | 0.142
20 | 7580 | 0.122
21 | 7580 | 0.105
22 | 7580 | 0.092
23 | 7580 | 0.08
24 | 7580 | 0.071
25 | 7580 | 0.063